## A
20C
Current | Power 1 | Power 2 | Power 3 | P Ave | Std | Standard err
0.2 | 0.002 | 0.0019 | 0.0019 | 0.0019333 | 4.714e-05 | 2.7217e-05
2.5 | 0.0021 | 0.0022 | 0.0021 | 0.0021333 | 4.714e-05 | 2.7217e-05
5 | 0.0024 | 0.0024 | 0.0026 | 0.0024667 | 9.4281e-05 | 5.4433e-05
7.5 | 0.0028 | 0.0026 | 0.0028 | 0.0027333 | 9.4281e-05 | 5.4433e-05
10 | 0.0037 | 0.0036 | 0.0036 | 0.0036333 | 4.714e-05 | 2.7217e-05
11 | 0.0043 | 0.0044 | 0.004 | 0.0042333 | 0.00016997 | 9.8131e-05
12.5 | 0.007 | 0.0068 | 0.0069 | 0.0069 | 8.165e-05 | 4.714e-05
13.5 | 0.0646 | 0.0646 | 0.0686 | 0.065933 | 0.0018856 | 0.0010887
15 | 0.1895 | 0.1847 | 0.1884 | 0.18753 | 0.0020532 | 0.0011854
17.5 | 0.385 | 0.387 | 0.389 | 0.387 | 0.001633 | 0.00094281
20 | 0.585 | 0.584 | 0.582 | 0.58367 | 0.0012472 | 0.00072008
22.5 | 0.772 | 0.764 | 0.768 | 0.768 | 0.003266 | 0.0018856
25 | 0.955 | 0.954 | 0.947 | 0.952 | 0.003559 | 0.0020548

## B
15C |  | 20C |  | 25C |  | 30C |  | 35C |  | 40C
I | P | I | P | I | P | I | P | I | P | I | P
0.2 | 0.0002 | 0.2 | 0.002 | 0.2 | 0.002 | 0.2 | 0.002 | 0.2 | 0.002 | 0.2 | 0.002
2.5 | 0.0021 | 2.5 | 0.0021 | 2.5 | 0.0021 | 2.5 | 0.0021 | 2.5 | 0.0021 | 2.5 | 0.0021
5 | 0.0024 | 5 | 0.0024 | 5 | 0.0024 | 5 | 0.0023 | 5 | 0.0023 | 5 | 0.0023
7.5 | 0.003 | 7.5 | 0.0029 | 7.5 | 0.0028 | 7.5 | 0.0027 | 7.5 | 0.0026 | 7.5 | 0.0025
10 | 0.004 | 10 | 0.0037 | 10 | 0.0035 | 10 | 0.0032 | 10 | 0.003 | 10 | 0.0029
11 | 0.0053 | 11 | 0.0043 | 11 | 0.0038 | 12.5 | 0.0041 | 12.5 | 0.0037 | 12.5 | 0.0034
11.5 | 0.0074 | 12.5 | 0.0073 | 12.5 | 0.0049 | 14 | 0.0055 | 14.5 | 0.0046 | 15 | 0.0041
12 | 0.0194 | 13.5 | 0.0624 | 13.5 | 0.0076 | 15 | 0.0128 | 15 | 0.0053 | 17.5 | 0.0064
12.5 | 0.0489 | 14.5 | 0.1466 | 14.5 | 0.0632 | 15.5 | 0.0436 | 15.5 | 0.006 | 18 | 0.008
13.5 | 0.1573 | 15 | 0.1956 | 15 | 0.0996 | 16 | 0.0772 | 16 | 0.0073 | 18.5 | 0.0162
15 | 0.27 | 17.5 | 0.394 | 16 | 0.1694 | 17.5 | 0.1972 | 16.5 | 0.0115 | 19 | 0.0452
17.5 | 0.483 | 20 | 0.59 | 17.5 | 0.301 | 18.5 | 0.266 | 17 | 0.0398 | 19.5 | 0.0765
20 | 0.69 | 22.5 | 0.774 | 18.5 | 0.377 | 20 | 0.373 | 17.5 | 0.0739 | 20 | 0.119
22.5 | 0.881 | 25 | 0.962 | 20 | 0.49 | 22.5 | 0.543 | 18 | 0.1125 | 22.5 | 0.269
25 | 1.07 |  |  | 22.5 | 0.658 | 25 | 0.706 | 19.5 | 0.218 | 25 | 0.411
|  |  |  | 25 | 0.836 |  |  | 20 | 0.248
[8 empty] | 22.5 | 0.409
[8 empty] | 25 | 0.566

## C
Y Max and Min
X | 6 | 8 | 10 | 12 | 14 | 16 | 18 | 20 | 22
0 | 0.0007 | 0.0028 | 0.0047 | 0.0081 | 0.0092 | 0.0062 | 0.0029 | 0.0011 | 0.0003
5 | 0.001 | 0.0033 | 0.0067 | 0.011 | 0.0111 | 0.0077 | 0.0043 | 0.0014 | 0.0005
10 | 0.0012 | 0.0041 | 0.009 | 0.0133 | 0.0147 | 0.0103 | 0.0055 | 0.0018 | 0.0006
15 | 0.0013 | 0.0042 | 0.0095 | 0.0148 | 0.0175 | 0.0125 | 0.0058 | 0.0019 | 0.0006
20 | 0.001 | 0.0034 | 0.008 | 0.0141 | 0.0168 | 0.012 | 0.005 | 0.0016 | 0.0006
25 | 0.0006 | 0.0022 | 0.0053 | 0.0093 | 0.0125 | 0.0088 | 0.0034 | 0.0011 | 0.0004
30 | 0.0003 | 0.0014 | 0.0034 | 0.007 | 0.009 | 0.0059 | 0.0022 | 0.0007 | 0.0002